## Sheet1
Instruction \ wire	imm_set	pc_src	reg_w	wb_sel	rd_src	mem_r	mem_w	opcode
R-type	x	x	1	1	0	0	0	0110011

I-type(default)	[31:20]	x	1	1	0	0	0	0010011
I-type(shift)	[24:20]	x	1	1	0	0	0	0010011
I-type(JALR)	I-type(default)	0	1	1	1	0	0	1100111
I-type(M[])	I-type(default)	x	1	0	0	1	0	0000011

S-type	[31:25][11:7]	x	0	x	x	0	1	0100011
B-type	[31][7][30:25][11:8]0	1	0	x	x	0	0	1100011

U-type	[31:12]0x000	1	1	1	1	0	0	0010111
U-type(LUI)	U-type	1	1	1	0	0	0	0110111

J-type	[31][19:12][20][30:21]	0	1	1	1	0	0	1101111